## ZBIORCZE ZESTAWIENIE KOSZTÓW
Remont pokrycia dachowego, remont kominów, wymiana instalacji odgromowej w Budynku Kuratorium Oświaty - Delegatura w Bielsku Białej.
Wykonawca:
Data:
Lp | Oznaczenie arkusza | Nazwa elementu | Wartość
1 | 3 | 4 | 5
1 | Kosztorys | Remont pokrycia dachowego, remont kominów, wymiana instalacji odgromowej w Budynku Kuratorium Oświaty - Delegatura w Bielsku Białej. | 0
2 | ELEMENT 1 | Roboty rozbiorkowe | 0
3 | ELEMENT 2 | Remont pokrycia dachowego | 0
4 | ELEMENT 3 | Instalacja odgromowa naziemna | 0
5 | ELEMENT 4 | Instalacja odgromowa podziemna | 0
| OGÓŁEM |  | 0

## ARKUSZ WYCENY
Załącznik Nr 1
Remont pokrycia dachowego, remont kominów, wymiana instalacji odgromowej w Budynku Kuratorium Oświaty - Delegatura w Bielsku Białej.
Wykonawca:
Data:
Lp | Opis robót | Jednostka | Szacowany obmiar projektanta | Krotność | Cena jednostkowa netto | Wartość
1 | 5 | 6 | 7 | 9 | 10 | 11
Remont pokrycia dachowego, remont kominów, wymiana instalacji odgromowej w Budynku Kuratorium Oświaty - Delegatura w Bielsku Białej.
1 | Roboty rozbiorkowe
1.1 | Roboty rozbiórkowe, betonowych czapek kominowych | m2 | 11.02 | 1 |  | 0
1.2 | Rozebranie obróbek murów ogniowych, okapów, kołnierzy, gzymsów itp. z blachy, nie nadających się do użytku | m2 | 45 | 1 |  | 0
1.3 | Wywóz materialu z rozbiorki samochodami skrzyniowymi do 1·km | m3 | 0.55 | 1 |  | 0
1.4 | Wywóz gruzu spryzmowanego samochodami skrzyniowymi na każdy następny 1·km | m3 | 0.55 | 9 |  | 0
RAZEM 1 Roboty rozbiorkowe | [5 empty] | 0
2 | Remont pokrycia dachowego
2.1 | Nakrywy z betonu B 15 i kominów o średniej grubości płyty 7·cm | m2 | 11.02 | 1 |  | 0
2.2 | Docieplenie ścian kominow płytami styropianowymi gr 5 cm i pokrycie wyprawami elewacyjnymi, (styropian + 1·warstwa siatki), ściany boczne komina . | m2 | 65.98 | 1 |  | 0
2.3 | Naprawa pokryć dachowych papą termozgrzewalną, jednokrotne pokrycie papą wierzchniego krycia | m2 | 1185 | 1 |  | 0
2.4 | Naprawa pokryć dachowych papą termozgrzewalną, obróbki z papy wierzchniego krycia (kominy) | m2 | 22.19 | 1 |  | 0
2.5 | Obróbki blacharskie z blachy powlekanej, szerokość w rozwinięciu ponad 25·cm | m2 | 45 | 1 |  | 0
RAZEM 2 Remont pokrycia dachowego | [5 empty] | 0
3 | Instalacja odgromowa naziemna
3.1 | Demontaż przewodów wyrównawczych i odgromowych, na dachach, płaskownik lub pręt na dachu płaskim | m | 144 | 1 |  | 0
3.2 | Demontaż przewodów wyrównawczych i odgromowych mocowanych na wspornikach na ścianie, ciąg pionowy, pręt o przekroju do 120·mm2 | m | 381 | 1 |  | 0
3.3 | Demontaż, złącze odgałęźne 3-wylotowe R = 0,500 M = 1,000 S = 1,000 | szt | 84 | 1 |  | 0
3.4 | Demontaż w instalacji uziemiającej lub odgromowej, złącze kontrolne, połączenie drut-płaskownik R = 0,500 M = 1,000 S = 1,000 | szt | 12 | 1 |  | 0
3.5 | Montaż wsporników dla instalacji odgromowej naprężanej na ścianach i dachach, naciągowe z 2 złączkami przelotowymi naprężającymi, na ścianie - cegła | szt | 24 | 1 |  | 0
3.6 | Montaż zwodów instalacji odgromowej naprężanej z pręta do Fi·10·mm na uprzednio zainstalowanych wspornikach, zwód poziomy, dach stromy | m | 144 | 1 |  | 0
3.7 | Montaż zwodów poziomych instalacji odgromowej nienaprężonych z pręta do Fi·10·mm, dach płaski, wsporniki klejone | m | 381 | 1 |  | 0
3.8 | Montaż zwodów poziomych instalacji odgromowej nienaprężonych z pręta do Fi·10·mm, dach płaski, papa na betonie | m | 34 | 1 |  | 0
3.9 | Montaż przewodów odprowadzających instalacji odgromowej na kominach, podłoże z cegły, mechaniczne wykonanie otworu, pręt Fi·10·mm | m | 8 | 1 |  | 0
3.10 | Łączenie pręta o średnicy do 10·mm na dachu za pomocą złączy skręcanych, złącze uniwersalne krzyżowe | szt | 26 | 1 |  | 0
3.11 | Łączenie pręta o średnicy do 10·mm na dachu za pomocą złączy skręcanych, złącze odgałęźne 3-wylotowe | szt | 32 | 1 |  | 0
3.12 | Łączenie pręta o średnicy do 10·mm na dachu za pomocą złączy skręcanych, złącze odgałęźne 2-wylotowe | szt | 26 | 1 |  | 0
3.13 | Montaż złączy kontrolnych w instalacji odgromowej, złącze kontrolne, połączenie drut-płaskownik | szt | 12 | 1 |  | 0
3.14 | Montaż uchwytu uziemiającego, skręcanego, na rurze Fi do 100·mm - maszt antenowy | szt | 1 | 1 |  | 0
3.15 | Montaż iglic, na dachu z gotowymi kotwami, IO-2,5, masa 21·kg | kpl | 6 | 1 |  | 0
3.16 | Badania i pomiary instalacji, instalacja odgromowa, pomiar pierwszy | pomiar | 1 | 1 |  | 0
3.17 | Badania i pomiary instalacji, instalacja odgromowa, pomiar za każdy następny | pomiar | 11 | 1 |  | 0
RAZEM 3 Instalacja odgromowa naziemna | [5 empty] | 0
4 | Instalacja odgromowa podziemna
4.1 | Rozebranie chodników, płyty betonowe 50x50x7·cm na podsypce piaskowej | m2 | 11 | 1 |  | 0
4.2 | Cięcie nawierzchni mechanicznie, z mas mineralno-asfaltowych, głębokość 5·cm | m | 19 | 1 |  | 0
4.3 | Rozebranie nawierzchni z mieszanek mineralno-bitumicznych, ręcznie, grubość nawierzchni 3·cm | m2 | 4.5 | 1 |  | 0
4.4 | Rozebranie nawierzchni z mieszanek mineralno-bitumicznych, ręcznie, dodatek za każdy dalszy 1·cm | m2 | 4.5 | 1 |  | 0
4.5 | Demontaż przewodów odgromowych, płaskownik luzem | m | 24 | 1 |  | 0
4.6 | Demontaż w instalacji uziemiającej lub odgromowej, złącze kontrolne, połączenie drut-płaskownik R = 0,500 M = 1,000 S = 1,000 | szt | 12 | 1 |  | 0
4.7 | Montaż uziomu powierzchniowego, głębokość wykopu do 0,8·m, grunt kategorii IV | m | 207 | 1 |  | 0
4.8 | Montaż przewodów odprowadzających instalacji odgromowej na budynkach, bednarka 120·mm2 | m | 24 | 1 |  | 0
4.9 | Chodniki z płyt betonowych, 50x50x7·cm na podsypce piaskowej z wypełnieniem spoin piaskiem | m2 | 11 | 1 |  | 0
4.10 | Nawierzchnie z mieszanki asfaltu lanego (warstwa ścieralna), mieszanka grysowa, grubość warstwy 2·cm | m2 | 4.5 | 1 |  | 0
4.11 | Nawierzchnie z mieszanki asfaltu lanego (warstwa ścieralna), mieszanka grysowa, dodatek za każdy dalszy 1·cm | m2 | 4.5 | 1 |  | 0
4.12 | Montaż w instalacji uziemiającej lub odgromowej, złącze kontrolne, połączenie drut-płaskownik | szt | 12 | 1 |  | 0
4.13 | Badanie i pomiar instalacji odgromowej, pomiar pierwszy | pomiar | 1 | 1 |  | 0
4.14 | Badanie i pomiar instalacji odgromowej, pomiar następny | pomiar | 11 | 1 |  | 0
RAZEM 4 Instalacja odgromowa podziemna | [5 empty] | 0
OGÓŁEM | [5 empty] | 0